## BOM_Z80-+-AY_2024-10-29
ID | Номинал | Наименование | Посадочное место | Количество | Проверка
1 | 10uF | C1,C11,C12 | CAP-D5.0-F2.0 | 3
2 | 1000uF | C2 | CAP-D12.5-F5.0 | 1
3 | 100nF | C3,C4,C5,C6,C7,C8,C9 | CAP-TH_L5.08 | 7
4 | 100uF | C10 | CAP-D6.3-F2.5 | 1
5 | DC005-2.0MM | DC1 | DC-IN-TH_DC005-T20 | 1
6 | Z80B | DD1 | PDIP-40_L52.3-W13.8-P2.54-LS15.24-BL | 1
7 | W27C512-45 | DD2 | DIP-28_L35.6-W17.8-P2.54-LS15.2-BL | 1
8 | K537RU10 | DD3 | DIP-24__600 | 1
9 | AY-8910 | DD4 | DIP40 | 1
10 | К1533ЛА2 | DD7 | DIP-14_L20.0-W7.6-P2.54-LS8.0-BL | 1
11 | HDR-M-2.54_1x8 | J1 | HDR-M-2.54_1X8 | 1
12 | HDR-M-2.54_1x2 | J2,J3 | HDR-M-2.54_1X2 | 2
13 | CONN-TH_2P-P5.00 | P1 | CONN-TH_2P-P5.00 | 1
14 | 1k | R1,R3,R6,R7,R8,R9,R10,R11,R12,R13,R14 | RES_AXIAL-04H | 11
15 | 680 | R2 | RES_AXIAL-04H | 1
16 | 4.7k | R4 | RES_AXIAL-04H | 1
17 | 510 | R5 | RES_AXIAL-04H | 1
18 | 2k | R15,R16,R17,R18,R19,R20 | RES_AXIAL-04H | 6
19 | Button-SMD-4.5x4.5x5.5 | SW1 | SW-SMD_4P-L4.5-W4.5-P3.00-LS7.0 | 1
20 | 1N4148 | VD1,VD2,VD3 | 1N4148_1N4148W COPY | 3
21 | Jack 3.5mm TH 5pin | X1 | JACK_TH-5P-3.5MM | 1
22 | 2MHz | ZQ1 | HC-49US_L11.5-W4.5-P4.88 | 1
23 | К1533ЛН1 | DD5 | DIP-14_STD | 1
24 | К1533ЛЕ1 | DD6 | DIP-14_STD | 1